## Modes
Modes de fonctionnement
Mode | Description | Temps (s/j) | Commentaire
mode1 | Mode veille : Module GSM en route (SLEEP), Module GPS eteint pendant 4 min, MCU SLEEP (Fsys = 1Mhz) | 69120 | 12*4min / h
mode2 | Mode Actif : Module GSM en route (SLEEP), MCU actif, Module GPS réveille pendant 1 min en mode full power | 17280 | 12*1min /h
mode3 | Mode reception SMS : Module GSM en mode IDLE, MCU actif et GPS éteint.
mode4

## Conso inst
Consommation instantanée (µA)
Mode | Module GSM Quectel M95 | Module GPS Quectel L86 | Microcontroleur | LED | LDO UC | LDO GPS | LDO USB | CHARGER | Total
mode1 | 1300 | 0 | 0.4 | 0 | 850 | 0.01 | 0.01 |  | 2150.42
mode2 | 1300 | 26000 | 800 | 0 | 850 | 850 | 0.01 |  | 29800.01
mode3 | [8 empty] | 0
mode4 | [8 empty] | 0
| Vcc = Vbat + 225mV =3,925v | Vcc = 3,3 V | Vcc = 3,3V
Pic de courant = 2A

## Bilan energetique
Bilan énergétique journalier
Mode | Temps (s/j) | Consommation instantanée (µA) | Energie (mA.h) | % total
mode1 | 69120 | 2150.42 | 41.2881 | 22.4%
mode2 | 17280 | 29800.01 | 143.04 | 77.6%
mode3 | 0 | 0 | 0 | 0%
mode4 | 0 | 0 | 0 | 0%
Total par jour (mA.h/j) |  |  | 184.3281 | 100%
1 mA.h = 3600 mA.s

## Autonomie
Estimation de la durée de vie de la source d'énergie
Type de source
Fournisseur & Référence
Capacité (mA.h) | Théorique | Design | Décote
Capacité théorique (mA.h)
Tension minimale correspondante (V) |  |  | 0%
Durée de vie / Vieillissement (an) |  |  | 0%
Variabilité fournisseur à fournisseur |  |  | 0%
Appels de courant (mA) |  |  | 0%
Température mini (°C) |  |  | 0%
Capacité estimée (mA.h) |  |  | 0
Consommation journalière moyenne (mA.h) |  |  | 184.3281
Autonomie estimée (j) |  |  | 0