## Modes
Modes de fonctionnement
Mode | Description | Temps (s/j) | Commentaire
mode1 | Mode veille : Module GSM en route, Module GPS eteint pendant 4 min, MCU IDLE (Fsys = 1Mhz) | 69120
mode2 | Mode Actif : Module GSM en route, Module GPS réveille pendant 1 min en mode full power | 17280
mode3 | Mode reception SMS :
mode4

## Conso inst
Consommation instantanée (µA)
Mode | Module GSM Quectel M95 | Module GPS Quectel L86 | Microcontroleur | LED | LDO GSM UC | LDO GPS | Total
mode1 | 1300 | 0 | 0.8 |  |  |  | 1300.8
mode2 | 1300 | 26000 |  |  |  |  | 27300
mode3 | [6 empty] | 0
mode4 | [6 empty] | 0
| Vcc = Vbat + 225mV =3,925v | Vcc = 3,3 V | Vcc = 3,5v
Pic de courant = 2A

## Bilan energetique
Bilan énergétique journalier
Mode | Temps (s/j) | Consommation instantanée (µA) | Energie (mA.h) | % total
mode1 | 69120 | 1300.8 | 24.9754 | 16.01%
mode2 | 17280 | 27300 | 131.04 | 83.99%
mode3 | 0 | 0 | 0 | 0%
mode4 | 0 | 0 | 0 | 0%
Total par jour (mA.h/j) |  |  | 156.0154 | 100%

## Autonomie
Estimation de la durée de vie de la source d'énergie
Type de source
Fournisseur & Référence
Capacité (mA.h) | Théorique | Design | Décote
Capacité théorique (mA.h)
Tension minimale correspondante (V) |  |  | 0%
Durée de vie / Vieillissement (an) |  |  | 0%
Variabilité fournisseur à fournisseur |  |  | 0%
Appels de courant (mA) |  |  | 0%
Température mini (°C) |  |  | 0%
Capacité estimée (mA.h) |  |  | 0
Consommation journalière moyenne (mA.h) |  |  | 156.0154
Autonomie estimée (j) |  |  | 0