## Sheet1
Comment | Designator | Footprint | LCSC Part #（optional）
1uF | C1, C7 | 0805_C | C28323
33pF | C2 , C3, C4, C27 | 0805_C | C1814
100uF | C5 | CP_EIA-3216-10_Kemet-I_Pad1.58x1.35mm_HandSolder | C313517
10uF | C6, C22 | 0805_C | C282736
4.7uF | C8, C9, C15, C16, C18, C19 | 0805_C | C354262
1nF | C12, C14 | 0805_C | C501242
28pF | C25, C26 | 0805_C
100nF | C10, C11, C13, C17, C23, C24, C28 | 0805_C | C167411
10pF | C29 | 0805_C | C157608
LED_Small | D1, D2, D3 | 0805_L | C188728
PIC32MM0256GPM028-I_ML | IC1 | QFN65P600X600X100-29N-D
BQ24072TRGTT | IC2 | QFN-16-1EP_3x3mm_P0.5mm_EP2.7x2.7mm_ThermalVias
L86-M33 | IC5 | L86-M33
Conn | J2 | PinSocket_1x05_P2.54mm_Vertical
902-9235 | J3 | 902-9235
USB_B_Micro | J4 | DX4R005HJ5
Conn_Coaxial | J1 | U.FL_Hirose_U.FL-R-SMT-1_Vertical
BC847BW,115 | Q2 | SOT-323_SC-70 | C8659
R_Small | R1 | 0805_R
R_Small | R3 | 0805_R
602ohm | R4 | 0805_R | C17777
10kOhm | R5, R8 | 0805_R | C17414
1.9kOhm | R7 | 0805_R
47kOhm | R9 | 0805_R | C17713
200kOhm | R10 | 0805_R | C17539
49.9kOhm | R11 | 0805_R | C63044
NP | R13 | 0805_R
909 ohm | R14 | 0805_R | C17863
1.5kOhm | R12, R16 | 0805_R | C4310
0ohm | R2, R6, R15, R19, R20, R21, R22 | 0805_R | C17477
REG113NA-3.3_3K | U1, U2, U4 | REG113NA
MFF2_E_SIM | U3 | Package_DFN_QFN:DFN-8-1EP_6x5mm_P1.27mm_EP4x4mm
M95 | U5 | Quectel_M95
ABM8G-48.000MHZ-18-D2Y-T | Y1 | ABM8G-12.288MHZ-18-D2Y-T